## 접촉기
인입벨트 판넬(H1~H5)
구분 |  |  |  | 차단기 (30AF) | 구모델 |  |  |  |  | 신모델
[5 empty] | 접촉기 |  |  | 열동계전기 |  | 접촉기 |  |  | 열동계전기
컨베이어 | 모터 | 용도 | 번호 (MC) | 정격 전류 | 모델명 | 정격 380V (AC3가닥) | 조작코일 | 모델명 | 전류설정 | 모델명 | 정격 380V (AC3가닥) | 조작코일 | 모델명 | 전류설정
H1 C/V | 0.55kw*380v | 인입 | 360 | 5A | CH3 | 4kw*9A | AC110V | TH-3N | 1.2A | MC-9 | 4kw*9A | AC110V | MT-32 | 1.2A
H2 C/V | 0.55kw*380v | 인입 | 361 | 5A | CH3 | 4kw*9A | AC110V | TH-3N | 1.2A | MC-9 | 4kw*9A | AC110V | MT-32 | 1.2A
H3 C/V | 0.55kw*380v | 인입 | 362 | 5A | CH3 | 4kw*9A | AC110V | TH-3N | 1.2A | MC-9 | 4kw*9A | AC110V | MT-32 | 1.2A
H4 C/V | 0.55kw*380v | 인입 | 363 | 5A | CH3 | 4kw*9A | AC110V | TH-3N | 1.2A | MC-9 | 4kw*9A | AC110V | MT-32 | 1.2A
H5 C/V | 0.55kw*380v | 인입 | 364 | 5A | CH3 | 4kw*9A | AC110V | TH-3N | 1.2A | MC-9 | 4kw*9A | AC110V | MT-32 | 1.2A
신모델 상세
1. 전자접촉기
2. 열동형계전기
LS산전 GMC후속모델
3. 부착방식
DIN레일 장착(35MM)
컨베이어 모터 사양
구분 | SPEC | 전압&결선 |  | 운전역률 (COS∮) |  | 정격전류
H1~H5 | SA42DT | 380 Y |  | 0.74 |  | 1.84 A
MC-9 / - / AC110V / 60HZ / 11 / S
정격전류
9A
응용모델
표준형
코일전압
AC110V
주파소
60HZ
보조접점
1a1b
단자형태
Screw
MT-32 / 3H / 1.3 / S // UM-4R
프레임전류
32A
응용모델
표준형(3소자)
TOR설정전류
1.3(1~1.6)A
단자형태
Screw
부속장치(원방리셋유닛)
케이블길이(400mm)

## 타워램프
ST45B | LENS Ø45mm
ST45B-BZ | 부저내장 전구 점등형
LW18 | L자형 취부대
1단, 적색-R
DC24V
큐라이트